## Лист1
Комплектация с китайскими двигателями
Модель |  |  |  | FD10B-X7 | FD15B-X7 | FD18B-X7 | FD20B-X1 | FD25B-X1 | FD30B-X1 | FD35B-X2(W2)
Номинальная грузоподъемность |  |  | кг | 1000 | 1500 | 1800 | 2000 | 2500 | 3000 | 3500
Размеры вилочн. |  | Д*Ш*В | мм | 920×100×35 | 920×100×35 | 920×100×40 | 1070×122×40 | 1070×122×40 | 1070×125×45 | 1070×125×50
Уголл наклона мачт |  | Вперед/Назад | Грдус | 6°/12° | 6°/12° | 6°/12° | 6°/12° | 6°/12° | 6°/12° | 6°/12°
Габаритные размеры |  | Длина до спинки вил | мм | 2205 | 2285 | 2285 | 2460 | 2530 | 2670 | 2700
|  | общая ширина | мм | 1070 | 1070 | 1070 | 1150 | 1150 | 1225 | 1225
|  | Высота мачты в опущенном виде | мм | 1985 | 1985 | 1985 | 1985 | 1985 | 2065 | 2125
|  | Высота мачты в поднятом состоян (с опорной стенкой) | мм | 4030 | 4030 | 4030 | 4030 | 4030 | 4150 | 4150
|  | Высота защитной крыши | мм | 2040 | 2040 | 2040 | 2070 | 2070 | 2090 | 2090
Радиус поворота (наружный) |  |  | мм | 1980 | 2060 | 2060 | 2170 | 2240 | 2400 | 2445
Скорость |  | Движение (полная нагрузка) | км/ч | 14.5 | 14.5 | 14.5 | 19 | 19 | 19 | 19
|  | Подъем (полная нагрузка) | мм/с | 460 | 460 | 460 | 490 | 490 | 440 | 410
Колесная база |  |  | мм | 1400 | 1400 | 1400 | 1600 | 1600 | 1700 | 1700
Эксплуатационная масса |  |  | кг | 2280 | 2680 | 2890 | 3200 | 3600 | 4390 | 4675
Двигатель | Модель |  |  | NB485BPG |  |  | 490BPG |  |  | A495
| Изготовитель |  |  | Xinchai (Китай) |  |  | Xinchai (Китай) |  |  | Xinchai
| Номинальная мощность/об.мин |  | кВт | 30/2600 |  |  | 37/2650 |  |  | 42/2650
Трансмиссия | Тип |  |  | Автомат |  |  | Автомат |  |  | Автомат
Комплектация с японскими двигателями
Модель |  |  |  | FD10B-W1 | FD15B-W1 | FD18B-W1 | FD20B-W1 | FD25B-W1 | FD30B-W1 | FD35B-W2
Номинальная грузоподъемность |  |  | кг | 1000 | 1500 | 1800 | 2000 | 2500 | 3000 | 3500
Размеры вилочн. |  | Д*Ш*В | мм | 920×100×35 | 920×100×35 | 920×100×40 | 1070×122×40 | 1070×122×40 | 1070×125×45 | 1070×125×50
Уголл наклона мачт |  | Вперед/Назад | Грдус | 6°/12° | 6°/12° | 6°/12° | 6°/12° | 6°/12° | 6°/12° | 6°/12°
Габаритные размеры |  | Длина до спинки вил | мм | 2205 | 2285 | 2285 | 2460 | 2530 | 2670 | 2700
|  | общая ширина | мм | 1070 | 1070 | 1070 | 1150 | 1150 | 1225 | 1225
|  | Высота мачты в опущенном виде | мм | 1985 | 1985 | 1985 | 1985 | 1985 | 2065 | 2125
|  | Высота мачты в поднятом состоян (с опорной стенкой) | мм | 4030 | 4030 | 4030 | 4030 | 4030 | 4150 | 4150
|  | Высота защитной крыши | мм | 2040 | 2040 | 2040 | 2070 | 2070 | 2090 | 2090
Радиус поворота (наружный) |  |  | мм | 1980 | 2060 | 2060 | 2170 | 2240 | 2400 | 2445
Скорость |  | Движение (полная нагрузка) | км/ч | 14.5 | 14.5 | 14.5 | 19 | 19 | 19 | 19
|  | Подъем (полная нагрузка) | мм/с | 460 | 460 | 460 | 490 | 490 | 440 | 410
Колесная база |  |  | мм | 1400 | 1400 | 1400 | 1600 | 1600 | 1700 | 1700
Эксплуатационная масса |  |  | кг | 2280 | 2680 | 2890 | 3200 | 3600 | 4390 | 4675
Двигатель | Модель |  |  | С240PKJ | [5 empty] | 4JG2
| Изготовитель |  |  | Isuzu (Япония) | [5 empty] | Isuzu (Япония)
| Номинальная мощность/об.мин |  | кВт | 34,5/2500 | [5 empty] | 44,9/2450
Трансмиссия | Тип |  |  | Автомат